## BOM
RTS3917N+K306P
Material code | Name | Specification | BOM QTY | Positions
804.3917050 | IPC module | PCBA-CX_I2_P_R01_J03_V10(RTL3917+F37P) 38*38 size
100.3917239 | PCB | PCB-CX_I2_P_R01_J03_V10(RTL3917+F37P/Q03P/K306P) ) 3X4 152X126mm 1.6mm | 1
105.2200020 | Capacitor | Chip Capacitor-22pF±5%-C0G-50V-C0402 | 3 | C10,C16,C22
105.2700020 | Capacitor | Chip Capacitor-27pF±10% 50V COG 0402 | 2 | C75,C76
105.1001027 | Capacitor | Chip Capacitor-100pF±5%-COG-25V-C0402 | 2 | C118,C265
105.0822022 | Capacitor | Chip Capacitor-82nF±10%-X7R-16V-C0402 | 1 | C109
105.1041020 | Capacitor | Chip Capacitor-100nF±10%-X7R-16V-C0402 | 38 | C2,C137,C171,C172,C175,C7,C65,C66,C67,C68,C146,C168,C176,C177,C178,C179,C180,C244,C262,C264,C274,C294,C26,C33,C34,C36,C37,C40,C46,C47,C58,C59,C73,C74,C100,C277,C292,C293
105.2240025 | Capacitor | Chip Capacitor-220nF±10%/25V 0402 | 4 | C32,C45,C56,C57
105.3940020 | Capacitor | Chip Capacitor-390nf/10V 0402 | 1 | C108
105.4701025 | Capacitor | Chip Capacitor 470nF/6.3V±10% C0402 | 4 | C31,C44,C54,C55
105.1051020 | Capacitor | Chip Capacitor-1uF±10%-X5R-6.3V-C0402 | 16 | C27,C30,C35,C38,C39,C43,C52,C53,C80,C96,C97,C99,C85,C86,C263,C275
105.2252021 | Capacitor | Chip Capacitor-2.2uF/6.3V±20%/C0402 | 1 | C51
105.4752020 | Capacitor | Chip Capacitor-4.7uF±20%-X5R-6.3V-C0402 | 10 | C15,C21,C29,C42,C50,C82,C83,C84,C174,C254
105.1002021 | Capacitor | Chip Capacitor-10uF/6.3V±20%-C0402 | 4 | C95,C101,C119,C170
105.1062032 | Capacitor | Chip Capacitor-10uF±10% 0603 10V | 6 | C28,C41,C49,C107,C169,C173
105.2261031 | Capacitor | Chip Capacitor-22uF/6.3V/±20%-0603 | 9 | C4,C9,C11,C12,C17,C18,C23,C24,C48
105.1061040 | Capacitor | Chip Capacitor-10uF±10%-X5R-16V-C0805 | 2 | C6,C267
102.4148081 | Diode | Diode,1N4148WS,SOD323 | 1 | D9
102.0014112 | Diode | Diode-SS14-SMA-40V-1A | 1 | D1
110.2002000 | Socket | WAFER socket,1*2PIN,1.25mm,SMT | 3 | J4,J5,J6
110.2004000 | Socket | WAFER socket,1*4PIN,1.25mm,SMT | 1 | J12
110.2006000 | Socket | WAFER socket,1*6PIN,1.25mm,SMT | 1 | J34
110.2010000 | Socket | WAFER socket,1*10PIN,1.25mm,SMT | 1 | J37
110.2012001 | Socket | WAFER socket,1*12PIN,1.25mm,SMT | 1 | J35
107.2220025 | Inductance | Chip inductance-PIM252012-2R2MTS00（2.2uH±20%-2.06A-0.1R-2520-WIP252012P-alloyed ） | 3 | L4,L5,L6
107.4700122 | Inductance | Inductor-SWAI3015S4R7M 4.7UH 2.2A 3015 | 1 | L1
103.3904030 | Triode | Triode-NPN-MMBT3904-S0T-23/(Alternative material：103.0000032） | 1 | Q5
107.1000025 | Chip Bead | Chip Bead-MGGB1005M102HT-LF/1000R@100MHz±25%-0.25A-1.25R-0402 | 1 | FB200
104.0000020 | Resistor | SMD Resistor-0R±5%-1/16W-R0402 | 21 | L14,L15,L16,R50,R52,R66,R78,R82,R231,R232,R72,R74,R222,R223,R224,R257,R258,R122,R246,R247,R259
104.0000031 | Resistor | SMD Resistor-0R±5%-1/10W-R0603 | 6 | L7,L8,L9,L10,L11,R227
104.0221022 | Resistor | SMD Resistor-2.2R±5%-1/16W-R0402 | 4 | R236,R237,R238,R239
104.2200021 | Resistor | SMD Resistor-22R±5%-1/16W-R0402 | 2 | R71,R164
104.1010020 | Resistor | SMD Resistor-100R±5%-1/16W-R0402 | 3 | R33,R34,R116
104.4710020 | Resistor | SMD Resistor-470R±5%-1/16W-R0402 | 1 | R228
104.1020020 | Resistor | SMD Resistor-1K±5%-R0402 | 2 | R226,R256
104.1520021 | Resistor | SMD Resistor-1.5K±1%-R0402 | 2 | R80,R81
104.2220022 | Resistor | SMD Resistor-2.2k±1%-1/16W-R0402 | 1 | R117
104.4022021 | Resistor | SMD Resistor-4.02k±1%-1/16W-R0402 | 2 | R165,R166
104.4721021 | Resistor | SMD Resistor-4.7K/5%-1/16W/R0402 | 6 | R53,R55,R208,R251,R252,R260
104.1031020 | Resistor | SMD Resistor-10K±1%-1/16W-R0402 | 10 | R4,R30,R49,R51,R57,R44,R60,R63,R64,R76
104.1231020 | Resistor | SMD Resistor-12K±1%-R0402 | 1 | R58
104.2030020 | Resistor | SMD Resistor 20K±5% 1/16W 0402 | 1 | R229
104.0452021 | Resistor | SMD Resistor-45.3k±1%-R0402 | 1 | R27
104.4730021 | Resistor | SMD Resistor 47K±5% 1/16W 0402 | 1 | R2
104.7530021 | Resistor | SMD Resistor-75K±1%-1/16W-R0402 | 1 | R5
104.1001022 | Resistor | SMD Resistor-100K±1%-1/16W-R0402 | 7 | R12,R13,R19,R23,R28,R144,R225
104.1541020 | Resistor | SMD Resistor-150K±1%,1/16W,0402 | 1 | R21
104.2041020 | Resistor | SMD Resistor-200K±1%-1/16W-R0402 | 1 | R16
102.0150125 | TVS | TVS-1.5SMBJ15CA-1500W | 1 | TVS6
102.0030024 | ESD | ESD-BSD3C031L-SOD323（Alternative material：STD3UC033B(SOD-323):ESD,SLC03C,3.3V,SOD323） | 2 | TVS7,TVS8
101.3408235 | IC | IC-DC-DC TMI3408F,SOT23-5 | 2 | U3,U4
101.3411027 | IC | IC-DC-DC TMI3411,SOT23-5 | 1 | U2
101.0128J75 | Flash | IC-FLASH-W25Q128JVSIQ,16Mbyte SOP8-208mil(winbond) | 1 | U9
101.3917088 | SOC | RTS3917N_QFN88 | 1 | U5
101.F370051 | Sensor | IC_SENSOR_JX-K306P,MIPI Interface,1/3，1440p,CSP51 | 1 | U8
101.6030028 | IC | LDO-TMI6030-28_SOT23-5，Alternative material：LDO-WL2836E28-5/TR SOT23-5 | 1 | U17
101.6030018 | IC | LDO-TMI6030-18_SOT23-5，Alternative material：LDO-WL2836E18-5/TR SOT23-5 | 1 | U16
101.3252018 | IC | IC-DC-DC TMI3252S,SOT23-6 | 1 | U1
101.6208143 | IC | IC-BE6208-SOP-8 | 1 | U11
101.8002013 | IC | IC-BE8002D-SOP8,Audio power amplifier | 1 | U33
108.0025027 | Crystal oscillator | Crystal oscillator-25MHz-27PF±10PPM-SMD3225 | 1 | Y5
137.1102162 | Network transformer | Network transformer-SMD1607G YX(original 1689G manual version) | 1 | T2
109.3159001 | Switch | TS5A3159DBVR-TP | 1 | U34